## OC533x
OC533X系统设计程序 V1.0
使用说明：本软件用于OC533X系统设计。软件中橙色字体是跟据实际电气参数要求输入， |  |  |  |  | 11.9952
系统将自动算出相关的元件参数( 蓝色字体）。 |  |  |  |  | Toff | 4035.175 | NS
方案参数计算 |  |  |  |  | 6 | 22
[5 empty] | 8 | 33
| 输入最低电压 Vin_min(V)= | 48 |  |  | 10 | 47
| 输入最高电压 Vin_max(V)= | 48 |  |  | 15 | 56
| 输出电压 Vo(V)= | 45 |  |  | 18 | 68
| 输出电流 Io(A)= | 1.5 |  |  | 22 | 100
| Coff电容 Coff(pF)= | 47 |  |  | 33 | 150
| 驱动频率范围 Fs(KHz)= | 11.9952 | 12.5459 |  | 47 | 180
| 计算电感最小值 L(uH)＞ | 107.2441 |  |  | 68 | 200
| 实际电感取值 L(uH)= | 470 | 普通使用47uH~100uH，输出电流0.5A以内建议使用470uH，0.5-1A建议使用220uH |  | 82 | 220
| 采样电阻 Rcs(Ω)= | 0.14765 |  | 1A-1.5A建议使用100uH，1.5-2.0A建议使用47uH，2.0-3.0A建议使用33uH | 100 | 270
| 电阻功耗 Pcs(W)= | 0.39684 |  |  | 150 | 330
| 电感线径 φ(mm)= | 0.55 |  |  | 200 | 470
| 爆闪频率 F(Hz)≤ | 8
| 启动电阻范围 Rin(KΩ)= | 7.7273 | 32.6923
| 方案自动选型IC型号 | OC5330/5331
| 版本更新记录 | 更新日期 | 更新内容
| V1.0 | 2015-06-12 | 初版发布，电感和相关重要参数计算
Note on C13: 最小值
Note on D13: 最大值
Note on C12: 右侧按钮选择
Note on C15: 右侧下拉箭头选择电感