## OC521x
OC521X系统设计程序 V1.0
使用说明：本软件用于OC521X系统设计。软件中橙色字体是跟据实际电气参数要求输入，
系统将自动算出相关的元件参数( 蓝色字体）和自动生成BOM表。
方案参数计算 | [6 empty] | 22
[5 empty] | 参数预估风险 |  | 33
| 输入最低电压 Vin_min(V)= | 12 |  |  |  |  | 47
| 输入最高电压 Vin_max(V)= | 30 |  |  |  |  | 56
| 输出电压 Vo(V)= | 9 |  |  |  | 15 | 68
| 输出电流 Io(A)= | 1 |  |  |  | 22 | 100
| 选择使用电感量 L(uH)= | 100 | 普通使用33uH~100uH |  |  | 33 | 150
| 工作频率范围 F(KHz)= | 56.25 | 157.5 |  |  | 47 | 220
| 采样电阻 Rcs(Ω)= | 0.1 |  |  |  | 68 | 270
| 电阻功耗 Pcs(W)= | 0.1 | 采样电阻功耗需预留2倍余量 |  |  | 82 | 330
| 电感线径 φ(mm)= | 0.44907 |  |  |  | 100 | 470
| DIM脚PWM调光频率 FDIM(pF)≤ | 7.875 |  |  |  | 220
| DIM模拟调光的电压值(V) | 3.3
| DIM模拟调光的对应输出电流(A) | 1 |  |  |  | 330
| DC输入,电容容量C1(uF)＞ | 22.2222 |  |  |  | 470
| 方案自动选型IC型号 | OC5219 |  |  |  |  | 56.25
2.5
| 版本更新记录 | 更新日期 | 更新内容
| V1.0 | 2020/11/103 | 初版发布，电感和相关重要参数计算
OC521X内置MOS管芯片，系统自动生成DEMO-BOM清单
| 序号 | 位号 | 元件值 | 单位 | 耐压/封装
| 1 | C1＞ | 22.2222 | μF | VC1>Vin-max
| 2 | R1 | 0.1 | Ω | 1%精度/1206
| 3 | L1 | 100 | μH | 45
| 4 | D1 | SS26 |  | SMA
| 5 | U1 | OC5219
其他NC，不调光不焊接
Note on C12: 右侧按钮选择
Note on F47: 电感电流值
Note on F46: 电流大注意电阻的功耗