## OC5260_5262_OC5031B_5033
OC5260/5262_OC5031B/5033系统设计程序 V1.1
使用说明：本软件用于OC5260/5262_OC5031B/5033系统设计。软件中橙色字体是跟据实际电气参数要求输入，
系统将自动算出相关的元件参数( 蓝色字体）。
方案参数计算 | [6 empty] | 22
[5 empty] | 参数预估风险 |  | 33
| 输入最低电压 Vin_min(V)= | 12 |  |  |  |  | 47
| 输入最高电压 Vin_max(V)= | 60 |  |  |  |  | 56
| 输出电压 Vo(V)= | 9 |  |  |  | 15 | 68
| 输出电流 Io(A)= | 3 |  |  |  | 22 | 100
| 选择使用电感量 L(uH)= | 47 | 普通使用33uH~100uH |  |  | 33 | 150
| 工作频率范围 F(KHz)= | 39.8936 | 143.1738 |  |  | 47 | 220
| 采样电阻 Rcs(Ω)= | 0.066667 |  |  |  | 68 | 270
| 电阻功耗 Pcs(W)= | 0.6 | 采样电阻功耗需预留2倍余量 |  |  | 82 | 330
| 电感线径 φ(mm)= | 0.77782 |  |  |  | 100 | 470
| DIM脚PWM调光频率 FDIM(K)≤ | 7.1587
| 续流二级管的耐压选择 | 100
| 续流二极管的电流ID3(A)= | 5
| 续流二极管的型号= | SS5100
| DC输入,电容容量C1(uF)＞ | 156.6667
| 方案自动选型IC型号 | OC5031B/5033
| 版本更新记录 | 更新日期 | 更新内容 |  |  |  | 39.8936
| V1.0 | 2020-11-26 | 初版发布，电感和相关重要参数计算 |  |  |  | 2.5
| V1.1 | 2023-07-13 | 更新VCC电容容量 |  |  |  | 二极管型号 | #REF!
[7 empty] | MOS管电流 | 18
OC5031B/5033外置MOS-系统自动生成DEMO-BOM清单(OC5033和OC5031B功能相同，脚位不同)
| 序号 | 位号 | 元件值 | 单位 | 耐压/封装
| 1 | C1＞ | 156.6667 | μF | 50V/8*12
| 2 | C3≥ | 0.1 | μF | 50V/0805
| 3 | C2= | 0.1 | μF | 16V/0805
| 4 | R1=R2=R3 | 0.2 | Ω | 1%精度/1206
| 5 | R7 | 0 | Ω | 5%精度/0805/DIM上拉电阻
| 6 | L1 | 47 | μH | 4.5
| 7 | D1=D2 | SS5100 |  | SMA
| 8 | Q1 N-MOS | 20N06/TO252 |  | 20N06/TO252
| 9 | U1 | OC5031B/5033 |  | SOT23-6
OC5260/5262内置MOS，系统自动生成DEMO-BOM清单
| 序号 | 位号 | 元件值 | 单位 | 耐压/封装
| 1 | C1＞ | 156.6667 | μF | 50V/8*12
| 2 | C2≥ | 0.1 | μF | 50V/0805
| 3 | C3= | 0.1 | μF | 16V/0805
| 4 | C4 | NC | μF | NC，输出滤波电容
| 5 | R1=R2=R3 | 0.2 | Ω | 1%精度/1206
| 6 | R5 | 0 | Ω | 5%精度/0805/DIM上拉电阻
| 7 | L1 | 47 | μH | 4.5
| 8 | D5=D6 | SS5100 |  | SMA
| 9 | U1 | 超过内置MOS的IC，改OC5031B/5033
Note on C12: 右侧按钮选择
Note on F47: 电感电流值
Note on F45: 电流大注意电阻的功耗
Note on F73: 电流大注意电阻的功耗
Note on F75: 电感电流值
OC5260
OC5262